## code
Address (Dec)	Address (Hex)	Instruction (hex)	HB	LB	Instruction (bin)				Label	OPCode	Operands	Comments	Hex File
0	0000	9AD0	9A	D0	1001	1010	1101	0000		SBI	DDRA(0x1A), 0	Set PA0 as output	:10000000D09AD89A03D0D89801D0FBCF0FEF1FEF2A / :0A0010001A95F1F70A95D9F7089543 / :00000001FF
1	0001	9AD8	9A	D8	1001	1010	1101	1000	loop	SBI	PORTA(0x1B),0	Make PA0 HIGH
2	0002	D003	D0	03	1101	0000	0000	0011		RCALL	delay	3
3	0003	98D8	98	D8	1001	1000	1101	1000		CBI	PORTA(0x1B),0	Make PA0 LOW
4	0004	D001	D0	01	1101	0000	0000	0001		RCALL	delay	1
5	0005	CFFB	CF	FB	1100	1111	1111	1011		RJMP	loop	-5
6	0006	EF0F	EF	0F	1110	1111	0000	1111	delay	SER	R16
7	0007	EF1F	EF	1F	1110	1111	0001	1111	d2	SER	R17
8	0008	951A	95	1A	1001	0101	0001	1010	d1	DEC	R17	Decrement R17
9	0009	F7F1	F7	F1	1111	0111	1111	0001		BRNE	d1	Repeat till R17 0
10	000A	950A	95	0A	1001	0101	0000	1010		DEC	R16	Decrement R16
11	000B	F7D9	F7	D9	1111	0111	1101	1001		BRNE	d2	Repeat till R16 0
12	000C	9508	95	08	1001	0101	0000	1000		RET

## hex
Start	Data Size	Start Address	Record Type	B0	B1	B2	B3	B4	B5	B6	B7	B8	B9	B10	B11	B12	B13	B14	B15	Checksum	Newline	Dec	Used only for calculations
:	10	0000	00	D0	9A	D8	9A	03	D0	D8	98	01	D0	FB	CF	0F	EF	1F	EF	2A		16	0	0	0	208	154	216	154	3	208	216	152	1	208	251	207	15	239	31	239
:	0A	0010	00	1A	95	F1	F7	0A	95	D9	F7	08	95							43		10	0	16	0	26	149	241	247	10	149	217	247	8	149	0	0	0	0	0	0
																						0	0	0	0	0	0	0	0	0	0	0	0	0	0	0	0	0	0	0	0
																						0	0	0	0	0	0	0	0	0	0	0	0	0	0	0	0	0	0	0	0
																						0	0	0	0	0	0	0	0	0	0	0	0	0	0	0	0	0	0	0	0
																						0	0	0	0	0	0	0	0	0	0	0	0	0	0	0	0	0	0	0	0
																						0	0	0	0	0	0	0	0	0	0	0	0	0	0	0	0	0	0	0	0
																						0	0	0	0	0	0	0	0	0	0	0	0	0	0	0	0	0	0	0	0
																						0	0	0	0	0	0	0	0	0	0	0	0	0	0	0	0	0	0	0	0
																						0	0	0	0	0	0	0	0	0	0	0	0	0	0	0	0	0	0	0	0
																						0	0	0	0	0	0	0	0	0	0	0	0	0	0	0	0	0	0	0	0
																						0	0	0	0	0	0	0	0	0	0	0	0	0	0	0	0	0	0	0	0
																						0	0	0	0	0	0	0	0	0	0	0	0	0	0	0	0	0	0	0	0
																						0	0	0	0	0	0	0	0	0	0	0	0	0	0	0	0	0	0	0	0
																						0	0	0	0	0	0	0	0	0	0	0	0	0	0	0	0	0	0	0	0
																						0	0	0	0	0	0	0	0	0	0	0	0	0	0	0	0	0	0	0	0
																						0	0	0	0	0	0	0	0	0	0	0	0	0	0	0	0	0	0	0	0
																						0	0	0	0	0	0	0	0	0	0	0	0	0	0	0	0	0	0	0	0
																						0	0	0	0	0	0	0	0	0	0	0	0	0	0	0	0	0	0	0	0
																						0	0	0	0	0	0	0	0	0	0	0	0	0	0	0	0	0	0	0	0
																						0	0	0	0	0	0	0	0	0	0	0	0	0	0	0	0	0	0	0	0
																						0	0	0	0	0	0	0	0	0	0	0	0	0	0	0	0	0	0	0	0
																						0	0	0	0	0	0	0	0	0	0	0	0	0	0	0	0	0	0	0	0
																						0	0	0	0	0	0	0	0	0	0	0	0	0	0	0	0	0	0	0	0
																						0	0	0	0	0	0	0	0	0	0	0	0	0	0	0	0	0	0	0	0
																						0	0	0	0	0	0	0	0	0	0	0	0	0	0	0	0	0	0	0	0
																						0	0	0	0	0	0	0	0	0	0	0	0	0	0	0	0	0	0	0	0
																						0	0	0	0	0	0	0	0	0	0	0	0	0	0	0	0	0	0	0	0
																						0	0	0	0	0	0	0	0	0	0	0	0	0	0	0	0	0	0	0	0
																						0	0	0	0	0	0	0	0	0	0	0	0	0	0	0	0	0	0	0	0
																						0	0	0	0	0	0	0	0	0	0	0	0	0	0	0	0	0	0	0	0
																						0	0	0	0	0	0	0	0	0	0	0	0	0	0	0	0	0	0	0	0
																						0	0	0	0	0	0	0	0	0	0	0	0	0	0	0	0	0	0	0	0
																						0	0	0	0	0	0	0	0	0	0	0	0	0	0	0	0	0	0	0	0
																						0	0	0	0	0	0	0	0	0	0	0	0	0	0	0	0	0	0	0	0
																						0	0	0	0	0	0	0	0	0	0	0	0	0	0	0	0	0	0	0	0
																						0	0	0	0	0	0	0	0	0	0	0	0	0	0	0	0	0	0	0	0
																						0	0	0	0	0	0	0	0	0	0	0	0	0	0	0	0	0	0	0	0
																						0	0	0	0	0	0	0	0	0	0	0	0	0	0	0	0	0	0	0	0
																						0	0	0	0	0	0	0	0	0	0	0	0	0	0	0	0	0	0	0	0
																						0	0	0	0	0	0	0	0	0	0	0	0	0	0	0	0	0	0	0	0
																						0	0	0	0	0	0	0	0	0	0	0	0	0	0	0	0	0	0	0	0
																						0	0	0	0	0	0	0	0	0	0	0	0	0	0	0	0	0	0	0	0
																						0	0	0	0	0	0	0	0	0	0	0	0	0	0	0	0	0	0	0	0
																						0	0	0	0	0	0	0	0	0	0	0	0	0	0	0	0	0	0	0	0
																						0	0	0	0	0	0	0	0	0	0	0	0	0	0	0	0	0	0	0	0
																						0	0	0	0	0	0	0	0	0	0	0	0	0	0	0	0	0	0	0	0
																						0	0	0	0	0	0	0	0	0	0	0	0	0	0	0	0	0	0	0	0
																						0	0	0	0	0	0	0	0	0	0	0	0	0	0	0	0	0	0	0	0
																						0	0	0	0	0	0	0	0	0	0	0	0	0	0	0	0	0	0	0	0
																						0	0	0	0	0	0	0	0	0	0	0	0	0	0	0	0	0	0	0	0
																						0	0	0	0	0	0	0	0	0	0	0	0	0	0	0	0	0	0	0	0
																						0	0	0	0	0	0	0	0	0	0	0	0	0	0	0	0	0	0	0	0
																						0	0	0	0	0	0	0	0	0	0	0	0	0	0	0	0	0	0	0	0
																						0	0	0	0	0	0	0	0	0	0	0	0	0	0	0	0	0	0	0	0
																						0	0	0	0	0	0	0	0	0	0	0	0	0	0	0	0	0	0	0	0
																						0	0	0	0	0	0	0	0	0	0	0	0	0	0	0	0	0	0	0	0
																						0	0	0	0	0	0	0	0	0	0	0	0	0	0	0	0	0	0	0	0
																						0	0	0	0	0	0	0	0	0	0	0	0	0	0	0	0	0	0	0	0
																						0	0	0	0	0	0	0	0	0	0	0	0	0	0	0	0	0	0	0	0
																						0	0	0	0	0	0	0	0	0	0	0	0	0	0	0	0	0	0	0	0
																						0	0	0	0	0	0	0	0	0	0	0	0	0	0	0	0	0	0	0	0
																						0	0	0	0	0	0	0	0	0	0	0	0	0	0	0	0	0	0	0	0
																						0	0	0	0	0	0	0	0	0	0	0	0	0	0	0	0	0	0	0	0
																						0	0	0	0	0	0	0	0	0	0	0	0	0	0	0	0	0	0	0	0
																						0	0	0	0	0	0	0	0	0	0	0	0	0	0	0	0	0	0	0	0
																						0	0	0	0	0	0	0	0	0	0	0	0	0	0	0	0	0	0	0	0
																						0	0	0	0	0	0	0	0	0	0	0	0	0	0	0	0	0	0	0	0
																						0	0	0	0	0	0	0	0	0	0	0	0	0	0	0	0	0	0	0	0
																						0	0	0	0	0	0	0	0	0	0	0	0	0	0	0	0	0	0	0	0
																						0	0	0	0	0	0	0	0	0	0	0	0	0	0	0	0	0	0	0	0
																						0	0	0	0	0	0	0	0	0	0	0	0	0	0	0	0	0	0	0	0
																						0	0	0	0	0	0	0	0	0	0	0	0	0	0	0	0	0	0	0	0
																						0	0	0	0	0	0	0	0	0	0	0	0	0	0	0	0	0	0	0	0
																						0	0	0	0	0	0	0	0	0	0	0	0	0	0	0	0	0	0	0	0
																						0	0	0	0	0	0	0	0	0	0	0	0	0	0	0	0	0	0	0	0
																						0	0	0	0	0	0	0	0	0	0	0	0	0	0	0	0	0	0	0	0
																						0	0	0	0	0	0	0	0	0	0	0	0	0	0	0	0	0	0	0	0
																						0	0	0	0	0	0	0	0	0	0	0	0	0	0	0	0	0	0	0	0
																						0	0	0	0	0	0	0	0	0	0	0	0	0	0	0	0	0	0	0	0
																						0	0	0	0	0	0	0	0	0	0	0	0	0	0	0	0	0	0	0	0
																						0	0	0	0	0	0	0	0	0	0	0	0	0	0	0	0	0	0	0	0
																						0	0	0	0	0	0	0	0	0	0	0	0	0	0	0	0	0	0	0	0
																						0	0	0	0	0	0	0	0	0	0	0	0	0	0	0	0	0	0	0	0
																						0	0	0	0	0	0	0	0	0	0	0	0	0	0	0	0	0	0	0	0
																						0	0	0	0	0	0	0	0	0	0	0	0	0	0	0	0	0	0	0	0
																						0	0	0	0	0	0	0	0	0	0	0	0	0	0	0	0	0	0	0	0
																						0	0	0	0	0	0	0	0	0	0	0	0	0	0	0	0	0	0	0	0
																						0	0	0	0	0	0	0	0	0	0	0	0	0	0	0	0	0	0	0	0
																						0	0	0	0	0	0	0	0	0	0	0	0	0	0	0	0	0	0	0	0
																						0	0	0	0	0	0	0	0	0	0	0	0	0	0	0	0	0	0	0	0
																						0	0	0	0	0	0	0	0	0	0	0	0	0	0	0	0	0	0	0	0
																						0	0	0	0	0	0	0	0	0	0	0	0	0	0	0	0	0	0	0	0
																						0	0	0	0	0	0	0	0	0	0	0	0	0	0	0	0	0	0	0	0
																						0	0	0	0	0	0	0	0	0	0	0	0	0	0	0	0	0	0	0	0
																						0	0	0	0	0	0	0	0	0	0	0	0	0	0	0	0	0	0	0	0
																						0	0	0	0	0	0	0	0	0	0	0	0	0	0	0	0	0	0	0	0
																						0	0	0	0	0	0	0	0	0	0	0	0	0	0	0	0	0	0	0	0
																						0	0	0	0	0	0	0	0	0	0	0	0	0	0	0	0	0	0	0	0
																						0	0	0	0	0	0	0	0	0	0	0	0	0	0	0	0	0	0	0	0
																						0	0	0	0	0	0	0	0	0	0	0	0	0	0	0	0	0	0	0	0
																						0	0	0	0	0	0	0	0	0	0	0	0	0	0	0	0	0	0	0	0
																						0	0	0	0	0	0	0	0	0	0	0	0	0	0	0	0	0	0	0	0
																						0	0	0	0	0	0	0	0	0	0	0	0	0	0	0	0	0	0	0	0
																						0	0	0	0	0	0	0	0	0	0	0	0	0	0	0	0	0	0	0	0
																						0	0	0	0	0	0	0	0	0	0	0	0	0	0	0	0	0	0	0	0
																						0	0	0	0	0	0	0	0	0	0	0	0	0	0	0	0	0	0	0	0
																						0	0	0	0	0	0	0	0	0	0	0	0	0	0	0	0	0	0	0	0
																						0	0	0	0	0	0	0	0	0	0	0	0	0	0	0	0	0	0	0	0
																						0	0	0	0	0	0	0	0	0	0	0	0	0	0	0	0	0	0	0	0
																						0	0	0	0	0	0	0	0	0	0	0	0	0	0	0	0	0	0	0	0
																						0	0	0	0	0	0	0	0	0	0	0	0	0	0	0	0	0	0	0	0
																						0	0	0	0	0	0	0	0	0	0	0	0	0	0	0	0	0	0	0	0
																						0	0	0	0	0	0	0	0	0	0	0	0	0	0	0	0	0	0	0	0
																						0	0	0	0	0	0	0	0	0	0	0	0	0	0	0	0	0	0	0	0
																						0	0	0	0	0	0	0	0	0	0	0	0	0	0	0	0	0	0	0	0
																						0	0	0	0	0	0	0	0	0	0	0	0	0	0	0	0	0	0	0	0
																						0	0	0	0	0	0	0	0	0	0	0	0	0	0	0	0	0	0	0	0
																						0	0	0	0	0	0	0	0	0	0	0	0	0	0	0	0	0	0	0	0
																						0	0	0	0	0	0	0	0	0	0	0	0	0	0	0	0	0	0	0	0
																						0	0	0	0	0	0	0	0	0	0	0	0	0	0	0	0	0	0	0	0
																						0	0	0	0	0	0	0	0	0	0	0	0	0	0	0	0	0	0	0	0
																						0	0	0	0	0	0	0	0	0	0	0	0	0	0	0	0	0	0	0	0
																						0	0	0	0	0	0	0	0	0	0	0	0	0	0	0	0	0	0	0	0
																						0	0	0	0	0	0	0	0	0	0	0	0	0	0	0	0	0	0	0	0
																						0	0	0	0	0	0	0	0	0	0	0	0	0	0	0	0	0	0	0	0
																						0	0	0	0	0	0	0	0	0	0	0	0	0	0	0	0	0	0	0	0
																						0	0	0	0	0	0	0	0	0	0	0	0	0	0	0	0	0	0	0	0
																						0	0	0	0	0	0	0	0	0	0	0	0	0	0	0	0	0	0	0	0
																						0	0	0	0	0	0	0	0	0	0	0	0	0	0	0	0	0	0	0	0
																						0	0	0	0	0	0	0	0	0	0	0	0	0	0	0	0	0	0	0	0
																						0	0	0	0	0	0	0	0	0	0	0	0	0	0	0	0	0	0	0	0
																						0	0	0	0	0	0	0	0	0	0	0	0	0	0	0	0	0	0	0	0
																						0	0	0	0	0	0	0	0	0	0	0	0	0	0	0	0	0	0	0	0
																						0	0	0	0	0	0	0	0	0	0	0	0	0	0	0	0	0	0	0	0
																						0	0	0	0	0	0	0	0	0	0	0	0	0	0	0	0	0	0	0	0
																						0	0	0	0	0	0	0	0	0	0	0	0	0	0	0	0	0	0	0	0
																						0	0	0	0	0	0	0	0	0	0	0	0	0	0	0	0	0	0	0	0
																						0	0	0	0	0	0	0	0	0	0	0	0	0	0	0	0	0	0	0	0
																						0	0	0	0	0	0	0	0	0	0	0	0	0	0	0	0	0	0	0	0
																						0	0	0	0	0	0	0	0	0	0	0	0	0	0	0	0	0	0	0	0
																						0	0	0	0	0	0	0	0	0	0	0	0	0	0	0	0	0	0	0	0
																						0	0	0	0	0	0	0	0	0	0	0	0	0	0	0	0	0	0	0	0
																						0	0	0	0	0	0	0	0	0	0	0	0	0	0	0	0	0	0	0	0
																						0	0	0	0	0	0	0	0	0	0	0	0	0	0	0	0	0	0	0	0
																						0	0	0	0	0	0	0	0	0	0	0	0	0	0	0	0	0	0	0	0
																						0	0	0	0	0	0	0	0	0	0	0	0	0	0	0	0	0	0	0	0
																						0	0	0	0	0	0	0	0	0	0	0	0	0	0	0	0	0	0	0	0
																						0	0	0	0	0	0	0	0	0	0	0	0	0	0	0	0	0	0	0	0
																						0	0	0	0	0	0	0	0	0	0	0	0	0	0	0	0	0	0	0	0
																						0	0	0	0	0	0	0	0	0	0	0	0	0	0	0	0	0	0	0	0
																						0	0	0	0	0	0	0	0	0	0	0	0	0	0	0	0	0	0	0	0
																						0	0	0	0	0	0	0	0	0	0	0	0	0	0	0	0	0	0	0	0
																						0	0	0	0	0	0	0	0	0	0	0	0	0	0	0	0	0	0	0	0
																						0	0	0	0	0	0	0	0	0	0	0	0	0	0	0	0	0	0	0	0
																						0	0	0	0	0	0	0	0	0	0	0	0	0	0	0	0	0	0	0	0
																						0	0	0	0	0	0	0	0	0	0	0	0	0	0	0	0	0	0	0	0
																						0	0	0	0	0	0	0	0	0	0	0	0	0	0	0	0	0	0	0	0
																						0	0	0	0	0	0	0	0	0	0	0	0	0	0	0	0	0	0	0	0
																						0	0	0	0	0	0	0	0	0	0	0	0	0	0	0	0	0	0	0	0
																						0	0	0	0	0	0	0	0	0	0	0	0	0	0	0	0	0	0	0	0
																						0	0	0	0	0	0	0	0	0	0	0	0	0	0	0	0	0	0	0	0
																						0	0	0	0	0	0	0	0	0	0	0	0	0	0	0	0	0	0	0	0
																						0	0	0	0	0	0	0	0	0	0	0	0	0	0	0	0	0	0	0	0
																						0	0	0	0	0	0	0	0	0	0	0	0	0	0	0	0	0	0	0	0
																						0	0	0	0	0	0	0	0	0	0	0	0	0	0	0	0	0	0	0	0
																						0	0	0	0	0	0	0	0	0	0	0	0	0	0	0	0	0	0	0	0
																						0	0	0	0	0	0	0	0	0	0	0	0	0	0	0	0	0	0	0	0
																						0	0	0	0	0	0	0	0	0	0	0	0	0	0	0	0	0	0	0	0
																						0	0	0	0	0	0	0	0	0	0	0	0	0	0	0	0	0	0	0	0
																						0	0	0	0	0	0	0	0	0	0	0	0	0	0	0	0	0	0	0	0
																						0	0	0	0	0	0	0	0	0	0	0	0	0	0	0	0	0	0	0	0
																						0	0	0	0	0	0	0	0	0	0	0	0	0	0	0	0	0	0	0	0
																						0	0	0	0	0	0	0	0	0	0	0	0	0	0	0	0	0	0	0	0
																						0	0	0	0	0	0	0	0	0	0	0	0	0	0	0	0	0	0	0	0
																						0	0	0	0	0	0	0	0	0	0	0	0	0	0	0	0	0	0	0	0
																						0	0	0	0	0	0	0	0	0	0	0	0	0	0	0	0	0	0	0	0
																						0	0	0	0	0	0	0	0	0	0	0	0	0	0	0	0	0	0	0	0
																						0	0	0	0	0	0	0	0	0	0	0	0	0	0	0	0	0	0	0	0
																						0	0	0	0	0	0	0	0	0	0	0	0	0	0	0	0	0	0	0	0
																						0	0	0	0	0	0	0	0	0	0	0	0	0	0	0	0	0	0	0	0
																						0	0	0	0	0	0	0	0	0	0	0	0	0	0	0	0	0	0	0	0
																						0	0	0	0	0	0	0	0	0	0	0	0	0	0	0	0	0	0	0	0
																						0	0	0	0	0	0	0	0	0	0	0	0	0	0	0	0	0	0	0	0
																						0	0	0	0	0	0	0	0	0	0	0	0	0	0	0	0	0	0	0	0
																						0	0	0	0	0	0	0	0	0	0	0	0	0	0	0	0	0	0	0	0
																						0	0	0	0	0	0	0	0	0	0	0	0	0	0	0	0	0	0	0	0
																						0	0	0	0	0	0	0	0	0	0	0	0	0	0	0	0	0	0	0	0
																						0	0	0	0	0	0	0	0	0	0	0	0	0	0	0	0	0	0	0	0
																						0	0	0	0	0	0	0	0	0	0	0	0	0	0	0	0	0	0	0	0
																						0	0	0	0	0	0	0	0	0	0	0	0	0	0	0	0	0	0	0	0
																						0	0	0	0	0	0	0	0	0	0	0	0	0	0	0	0	0	0	0	0
																						0	0	0	0	0	0	0	0	0	0	0	0	0	0	0	0	0	0	0	0
																						0	0	0	0	0	0	0	0	0	0	0	0	0	0	0	0	0	0	0	0
																						0	0	0	0	0	0	0	0	0	0	0	0	0	0	0	0	0	0	0	0
																						0	0	0	0	0	0	0	0	0	0	0	0	0	0	0	0	0	0	0	0
																						0	0	0	0	0	0	0	0	0	0	0	0	0	0	0	0	0	0	0	0
																						0	0	0	0	0	0	0	0	0	0	0	0	0	0	0	0	0	0	0	0
																						0	0	0	0	0	0	0	0	0	0	0	0	0	0	0	0	0	0	0	0
																						0	0	0	0	0	0	0	0	0	0	0	0	0	0	0	0	0	0	0	0
																						0	0	0	0	0	0	0	0	0	0	0	0	0	0	0	0	0	0	0	0
																						0	0	0	0	0	0	0	0	0	0	0	0	0	0	0	0	0	0	0	0
																						0	0	0	0	0	0	0	0	0	0	0	0	0	0	0	0	0	0	0	0
																						0	0	0	0	0	0	0	0	0	0	0	0	0	0	0	0	0	0	0	0
																						0	0	0	0	0	0	0	0	0	0	0	0	0	0	0	0	0	0	0	0
																						0	0	0	0	0	0	0	0	0	0	0	0	0	0	0	0	0	0	0	0
																						0	0	0	0	0	0	0	0	0	0	0	0	0	0	0	0	0	0	0	0
																						0	0	0	0	0	0	0	0	0	0	0	0	0	0	0	0	0	0	0	0
																						0	0	0	0	0	0	0	0	0	0	0	0	0	0	0	0	0	0	0	0
																						0	0	0	0	0	0	0	0	0	0	0	0	0	0	0	0	0	0	0	0
																						0	0	0	0	0	0	0	0	0	0	0	0	0	0	0	0	0	0	0	0
																						0	0	0	0	0	0	0	0	0	0	0	0	0	0	0	0	0	0	0	0
																						0	0	0	0	0	0	0	0	0	0	0	0	0	0	0	0	0	0	0	0
																						0	0	0	0	0	0	0	0	0	0	0	0	0	0	0	0	0	0	0	0
																						0	0	0	0	0	0	0	0	0	0	0	0	0	0	0	0	0	0	0	0
																						0	0	0	0	0	0	0	0	0	0	0	0	0	0	0	0	0	0	0	0
																						0	0	0	0	0	0	0	0	0	0	0	0	0	0	0	0	0	0	0	0
																						0	0	0	0	0	0	0	0	0	0	0	0	0	0	0	0	0	0	0	0
																						0	0	0	0	0	0	0	0	0	0	0	0	0	0	0	0	0	0	0	0
																						0	0	0	0	0	0	0	0	0	0	0	0	0	0	0	0	0	0	0	0
																						0	0	0	0	0	0	0	0	0	0	0	0	0	0	0	0	0	0	0	0
																						0	0	0	0	0	0	0	0	0	0	0	0	0	0	0	0	0	0	0	0
																						0	0	0	0	0	0	0	0	0	0	0	0	0	0	0	0	0	0	0	0
																						0	0	0	0	0	0	0	0	0	0	0	0	0	0	0	0	0	0	0	0
																						0	0	0	0	0	0	0	0	0	0	0	0	0	0	0	0	0	0	0	0
																						0	0	0	0	0	0	0	0	0	0	0	0	0	0	0	0	0	0	0	0
																						0	0	0	0	0	0	0	0	0	0	0	0	0	0	0	0	0	0	0	0
																						0	0	0	0	0	0	0	0	0	0	0	0	0	0	0	0	0	0	0	0
																						0	0	0	0	0	0	0	0	0	0	0	0	0	0	0	0	0	0	0	0
																						0	0	0	0	0	0	0	0	0	0	0	0	0	0	0	0	0	0	0	0
																						0	0	0	0	0	0	0	0	0	0	0	0	0	0	0	0	0	0	0	0
																						0	0	0	0	0	0	0	0	0	0	0	0	0	0	0	0	0	0	0	0
																						0	0	0	0	0	0	0	0	0	0	0	0	0	0	0	0	0	0	0	0
																						0	0	0	0	0	0	0	0	0	0	0	0	0	0	0	0	0	0	0	0
																						0	0	0	0	0	0	0	0	0	0	0	0	0	0	0	0	0	0	0	0
																						0	0	0	0	0	0	0	0	0	0	0	0	0	0	0	0	0	0	0	0
																						0	0	0	0	0	0	0	0	0	0	0	0	0	0	0	0	0	0	0	0
																						0	0	0	0	0	0	0	0	0	0	0	0	0	0	0	0	0	0	0	0
																						0	0	0	0	0	0	0	0	0	0	0	0	0	0	0	0	0	0	0	0
																						0	0	0	0	0	0	0	0	0	0	0	0	0	0	0	0	0	0	0	0
																						0	0	0	0	0	0	0	0	0	0	0	0	0	0	0	0	0	0	0	0
																						0	0	0	0	0	0	0	0	0	0	0	0	0	0	0	0	0	0	0	0
																						0	0	0	0	0	0	0	0	0	0	0	0	0	0	0	0	0	0	0	0
																						0	0	0	0	0	0	0	0	0	0	0	0	0	0	0	0	0	0	0	0
																						0	0	0	0	0	0	0	0	0	0	0	0	0	0	0	0	0	0	0	0
																						0	0	0	0	0	0	0	0	0	0	0	0	0	0	0	0	0	0	0	0
																						0	0	0	0	0	0	0	0	0	0	0	0	0	0	0	0	0	0	0	0
																						0	0	0	0	0	0	0	0	0	0	0	0	0	0	0	0	0	0	0	0
																						0	0	0	0	0	0	0	0	0	0	0	0	0	0	0	0	0	0	0	0
																						0	0	0	0	0	0	0	0	0	0	0	0	0	0	0	0	0	0	0	0
																						0	0	0	0	0	0	0	0	0	0	0	0	0	0	0	0	0	0	0	0
																						0	0	0	0	0	0	0	0	0	0	0	0	0	0	0	0	0	0	0	0
																						0	0	0	0	0	0	0	0	0	0	0	0	0	0	0	0	0	0	0	0
																						0	0	0	0	0	0	0	0	0	0	0	0	0	0	0	0	0	0	0	0
																						0	0	0	0	0	0	0	0	0	0	0	0	0	0	0	0	0	0	0	0
																						0	0	0	0	0	0	0	0	0	0	0	0	0	0	0	0	0	0	0	0
																						0	0	0	0	0	0	0	0	0	0	0	0	0	0	0	0	0	0	0	0
																						0	0	0	0	0	0	0	0	0	0	0	0	0	0	0	0	0	0	0	0
																						0	0	0	0	0	0	0	0	0	0	0	0	0	0	0	0	0	0	0	0
																						0	0	0	0	0	0	0	0	0	0	0	0	0	0	0	0	0	0	0	0
																						0	0	0	0	0	0	0	0	0	0	0	0	0	0	0	0	0	0	0	0
																						0	0	0	0	0	0	0	0	0	0	0	0	0	0	0	0	0	0	0	0
																						0	0	0	0	0	0	0	0	0	0	0	0	0	0	0	0	0	0	0	0
																						0	0	0	0	0	0	0	0	0	0	0	0	0	0	0	0	0	0	0	0
																						0	0	0	0	0	0	0	0	0	0	0	0	0	0	0	0	0	0	0	0
																						0	0	0	0	0	0	0	0	0	0	0	0	0	0	0	0	0	0	0	0
																						0	0	0	0	0	0	0	0	0	0	0	0	0	0	0	0	0	0	0	0
																						0	0	0	0	0	0	0	0	0	0	0	0	0	0	0	0	0	0	0	0
																						0	0	0	0	0	0	0	0	0	0	0	0	0	0	0	0	0	0	0	0
																						0	0	0	0	0	0	0	0	0	0	0	0	0	0	0	0	0	0	0	0
																						0	0	0	0	0	0	0	0	0	0	0	0	0	0	0	0	0	0	0	0
																						0	0	0	0	0	0	0	0	0	0	0	0	0	0	0	0	0	0	0	0
																						0	0	0	0	0	0	0	0	0	0	0	0	0	0	0	0	0	0	0	0
																						0	0	0	0	0	0	0	0	0	0	0	0	0	0	0	0	0	0	0	0
																						0	0	0	0	0	0	0	0	0	0	0	0	0	0	0	0	0	0	0	0
																						0	0	0	0	0	0	0	0	0	0	0	0	0	0	0	0	0	0	0	0
																						0	0	0	0	0	0	0	0	0	0	0	0	0	0	0	0	0	0	0	0
																						0	0	0	0	0	0	0	0	0	0	0	0	0	0	0	0	0	0	0	0
																						0	0	0	0	0	0	0	0	0	0	0	0	0	0	0	0	0	0	0	0
																						0	0	0	0	0	0	0	0	0	0	0	0	0	0	0	0	0	0	0	0
																						0	0	0	0	0	0	0	0	0	0	0	0	0	0	0	0	0	0	0	0
																						0	0	0	0	0	0	0	0	0	0	0	0	0	0	0	0	0	0	0	0
																						0	0	0	0	0	0	0	0	0	0	0	0	0	0	0	0	0	0	0	0
																						0	0	0	0	0	0	0	0	0	0	0	0	0	0	0	0	0	0	0	0
																						0	0	0	0	0	0	0	0	0	0	0	0	0	0	0	0	0	0	0	0
																						0	0	0	0	0	0	0	0	0	0	0	0	0	0	0	0	0	0	0	0
																						0	0	0	0	0	0	0	0	0	0	0	0	0	0	0	0	0	0	0	0
																						0	0	0	0	0	0	0	0	0	0	0	0	0	0	0	0	0	0	0	0
																						0	0	0	0	0	0	0	0	0	0	0	0	0	0	0	0	0	0	0	0
																						0	0	0	0	0	0	0	0	0	0	0	0	0	0	0	0	0	0	0	0
																						0	0	0	0	0	0	0	0	0	0	0	0	0	0	0	0	0	0	0	0
																						0	0	0	0	0	0	0	0	0	0	0	0	0	0	0	0	0	0	0	0
																						0	0	0	0	0	0	0	0	0	0	0	0	0	0	0	0	0	0	0	0
																						0	0	0	0	0	0	0	0	0	0	0	0	0	0	0	0	0	0	0	0
																						0	0	0	0	0	0	0	0	0	0	0	0	0	0	0	0	0	0	0	0
																						0	0	0	0	0	0	0	0	0	0	0	0	0	0	0	0	0	0	0	0
																						0	0	0	0	0	0	0	0	0	0	0	0	0	0	0	0	0	0	0	0
																						0	0	0	0	0	0	0	0	0	0	0	0	0	0	0	0	0	0	0	0
																						0	0	0	0	0	0	0	0	0	0	0	0	0	0	0	0	0	0	0	0
																						0	0	0	0	0	0	0	0	0	0	0	0	0	0	0	0	0	0	0	0
																						0	0	0	0	0	0	0	0	0	0	0	0	0	0	0	0	0	0	0	0
																						0	0	0	0	0	0	0	0	0	0	0	0	0	0	0	0	0	0	0	0
																						0	0	0	0	0	0	0	0	0	0	0	0	0	0	0	0	0	0	0	0
																						0	0	0	0	0	0	0	0	0	0	0	0	0	0	0	0	0	0	0	0
																						0	0	0	0	0	0	0	0	0	0	0	0	0	0	0	0	0	0	0	0
																						0	0	0	0	0	0	0	0	0	0	0	0	0	0	0	0	0	0	0	0
																						0	0	0	0	0	0	0	0	0	0	0	0	0	0	0	0	0	0	0	0
																						0	0	0	0	0	0	0	0	0	0	0	0	0	0	0	0	0	0	0	0
																						0	0	0	0	0	0	0	0	0	0	0	0	0	0	0	0	0	0	0	0
																						0	0	0	0	0	0	0	0	0	0	0	0	0	0	0	0	0	0	0	0
																						0	0	0	0	0	0	0	0	0	0	0	0	0	0	0	0	0	0	0	0
																						0	0	0	0	0	0	0	0	0	0	0	0	0	0	0	0	0	0	0	0
																						0	0	0	0	0	0	0	0	0	0	0	0	0	0	0	0	0	0	0	0
																						0	0	0	0	0	0	0	0	0	0	0	0	0	0	0	0	0	0	0	0
																						0	0	0	0	0	0	0	0	0	0	0	0	0	0	0	0	0	0	0	0
																						0	0	0	0	0	0	0	0	0	0	0	0	0	0	0	0	0	0	0	0
																						0	0	0	0	0	0	0	0	0	0	0	0	0	0	0	0	0	0	0	0
																						0	0	0	0	0	0	0	0	0	0	0	0	0	0	0	0	0	0	0	0
																						0	0	0	0	0	0	0	0	0	0	0	0	0	0	0	0	0	0	0	0
																						0	0	0	0	0	0	0	0	0	0	0	0	0	0	0	0	0	0	0	0
																						0	0	0	0	0	0	0	0	0	0	0	0	0	0	0	0	0	0	0	0
																						0	0	0	0	0	0	0	0	0	0	0	0	0	0	0	0	0	0	0	0
																						0	0	0	0	0	0	0	0	0	0	0	0	0	0	0	0	0	0	0	0
																						0	0	0	0	0	0	0	0	0	0	0	0	0	0	0	0	0	0	0	0
																						0	0	0	0	0	0	0	0	0	0	0	0	0	0	0	0	0	0	0	0
																						0	0	0	0	0	0	0	0	0	0	0	0	0	0	0	0	0	0	0	0
																						0	0	0	0	0	0	0	0	0	0	0	0	0	0	0	0	0	0	0	0
																						0	0	0	0	0	0	0	0	0	0	0	0	0	0	0	0	0	0	0	0
																						0	0	0	0	0	0	0	0	0	0	0	0	0	0	0	0	0	0	0	0
																						0	0	0	0	0	0	0	0	0	0	0	0	0	0	0	0	0	0	0	0
																						0	0	0	0	0	0	0	0	0	0	0	0	0	0	0	0	0	0	0	0
																						0	0	0	0	0	0	0	0	0	0	0	0	0	0	0	0	0	0	0	0
																						0	0	0	0	0	0	0	0	0	0	0	0	0	0	0	0	0	0	0	0
																						0	0	0	0	0	0	0	0	0	0	0	0	0	0	0	0	0	0	0	0
																						0	0	0	0	0	0	0	0	0	0	0	0	0	0	0	0	0	0	0	0
																						0	0	0	0	0	0	0	0	0	0	0	0	0	0	0	0	0	0	0	0
																						0	0	0	0	0	0	0	0	0	0	0	0	0	0	0	0	0	0	0	0
																						0	0	0	0	0	0	0	0	0	0	0	0	0	0	0	0	0	0	0	0
																						0	0	0	0	0	0	0	0	0	0	0	0	0	0	0	0	0	0	0	0
																						0	0	0	0	0	0	0	0	0	0	0	0	0	0	0	0	0	0	0	0
																						0	0	0	0	0	0	0	0	0	0	0	0	0	0	0	0	0	0	0	0
																						0	0	0	0	0	0	0	0	0	0	0	0	0	0	0	0	0	0	0	0
																						0	0	0	0	0	0	0	0	0	0	0	0	0	0	0	0	0	0	0	0
																						0	0	0	0	0	0	0	0	0	0	0	0	0	0	0	0	0	0	0	0
																						0	0	0	0	0	0	0	0	0	0	0	0	0	0	0	0	0	0	0	0
																						0	0	0	0	0	0	0	0	0	0	0	0	0	0	0	0	0	0	0	0
																						0	0	0	0	0	0	0	0	0	0	0	0	0	0	0	0	0	0	0	0
																						0	0	0	0	0	0	0	0	0	0	0	0	0	0	0	0	0	0	0	0
																						0	0	0	0	0	0	0	0	0	0	0	0	0	0	0	0	0	0	0	0
																						0	0	0	0	0	0	0	0	0	0	0	0	0	0	0	0	0	0	0	0
																						0	0	0	0	0	0	0	0	0	0	0	0	0	0	0	0	0	0	0	0
																						0	0	0	0	0	0	0	0	0	0	0	0	0	0	0	0	0	0	0	0
																						0	0	0	0	0	0	0	0	0	0	0	0	0	0	0	0	0	0	0	0
																						0	0	0	0	0	0	0	0	0	0	0	0	0	0	0	0	0	0	0	0
																						0	0	0	0	0	0	0	0	0	0	0	0	0	0	0	0	0	0	0	0
																						0	0	0	0	0	0	0	0	0	0	0	0	0	0	0	0	0	0	0	0
																						0	0	0	0	0	0	0	0	0	0	0	0	0	0	0	0	0	0	0	0
																						0	0	0	0	0	0	0	0	0	0	0	0	0	0	0	0	0	0	0	0
																						0	0	0	0	0	0	0	0	0	0	0	0	0	0	0	0	0	0	0	0
																						0	0	0	0	0	0	0	0	0	0	0	0	0	0	0	0	0	0	0	0
																						0	0	0	0	0	0	0	0	0	0	0	0	0	0	0	0	0	0	0	0
																						0	0	0	0	0	0	0	0	0	0	0	0	0	0	0	0	0	0	0	0
																						0	0	0	0	0	0	0	0	0	0	0	0	0	0	0	0	0	0	0	0
																						0	0	0	0	0	0	0	0	0	0	0	0	0	0	0	0	0	0	0	0
																						0	0	0	0	0	0	0	0	0	0	0	0	0	0	0	0	0	0	0	0
																						0	0	0	0	0	0	0	0	0	0	0	0	0	0	0	0	0	0	0	0
																						0	0	0	0	0	0	0	0	0	0	0	0	0	0	0	0	0	0	0	0
																						0	0	0	0	0	0	0	0	0	0	0	0	0	0	0	0	0	0	0	0
																						0	0	0	0	0	0	0	0	0	0	0	0	0	0	0	0	0	0	0	0
																						0	0	0	0	0	0	0	0	0	0	0	0	0	0	0	0	0	0	0	0
																						0	0	0	0	0	0	0	0	0	0	0	0	0	0	0	0	0	0	0	0
																						0	0	0	0	0	0	0	0	0	0	0	0	0	0	0	0	0	0	0	0
																						0	0	0	0	0	0	0	0	0	0	0	0	0	0	0	0	0	0	0	0
																						0	0	0	0	0	0	0	0	0	0	0	0	0	0	0	0	0	0	0	0
																						0	0	0	0	0	0	0	0	0	0	0	0	0	0	0	0	0	0	0	0
																						0	0	0	0	0	0	0	0	0	0	0	0	0	0	0	0	0	0	0	0
																						0	0	0	0	0	0	0	0	0	0	0	0	0	0	0	0	0	0	0	0
																						0	0	0	0	0	0	0	0	0	0	0	0	0	0	0	0	0	0	0	0
																						0	0	0	0	0	0	0	0	0	0	0	0	0	0	0	0	0	0	0	0
																						0	0	0	0	0	0	0	0	0	0	0	0	0	0	0	0	0	0	0	0
																						0	0	0	0	0	0	0	0	0	0	0	0	0	0	0	0	0	0	0	0
																						0	0	0	0	0	0	0	0	0	0	0	0	0	0	0	0	0	0	0	0
																						0	0	0	0	0	0	0	0	0	0	0	0	0	0	0	0	0	0	0	0
																						0	0	0	0	0	0	0	0	0	0	0	0	0	0	0	0	0	0	0	0
																						0	0	0	0	0	0	0	0	0	0	0	0	0	0	0	0	0	0	0	0
																						0	0	0	0	0	0	0	0	0	0	0	0	0	0	0	0	0	0	0	0
																						0	0	0	0	0	0	0	0	0	0	0	0	0	0	0	0	0	0	0	0
																						0	0	0	0	0	0	0	0	0	0	0	0	0	0	0	0	0	0	0	0
																						0	0	0	0	0	0	0	0	0	0	0	0	0	0	0	0	0	0	0	0
																						0	0	0	0	0	0	0	0	0	0	0	0	0	0	0	0	0	0	0	0
																						0	0	0	0	0	0	0	0	0	0	0	0	0	0	0	0	0	0	0	0
																						0	0	0	0	0	0	0	0	0	0	0	0	0	0	0	0	0	0	0	0
																						0	0	0	0	0	0	0	0	0	0	0	0	0	0	0	0	0	0	0	0
																						0	0	0	0	0	0	0	0	0	0	0	0	0	0	0	0	0	0	0	0
																						0	0	0	0	0	0	0	0	0	0	0	0	0	0	0	0	0	0	0	0
																						0	0	0	0	0	0	0	0	0	0	0	0	0	0	0	0	0	0	0	0
																						0	0	0	0	0	0	0	0	0	0	0	0	0	0	0	0	0	0	0	0
																						0	0	0	0	0	0	0	0	0	0	0	0	0	0	0	0	0	0	0	0
																						0	0	0	0	0	0	0	0	0	0	0	0	0	0	0	0	0	0	0	0
																						0	0	0	0	0	0	0	0	0	0	0	0	0	0	0	0	0	0	0	0
																						0	0	0	0	0	0	0	0	0	0	0	0	0	0	0	0	0	0	0	0
																						0	0	0	0	0	0	0	0	0	0	0	0	0	0	0	0	0	0	0	0
																						0	0	0	0	0	0	0	0	0	0	0	0	0	0	0	0	0	0	0	0
																						0	0	0	0	0	0	0	0	0	0	0	0	0	0	0	0	0	0	0	0
																						0	0	0	0	0	0	0	0	0	0	0	0	0	0	0	0	0	0	0	0
																						0	0	0	0	0	0	0	0	0	0	0	0	0	0	0	0	0	0	0	0
																						0	0	0	0	0	0	0	0	0	0	0	0	0	0	0	0	0	0	0	0
																						0	0	0	0	0	0	0	0	0	0	0	0	0	0	0	0	0	0	0	0
																						0	0	0	0	0	0	0	0	0	0	0	0	0	0	0	0	0	0	0	0
																						0	0	0	0	0	0	0	0	0	0	0	0	0	0	0	0	0	0	0	0
																						0	0	0	0	0	0	0	0	0	0	0	0	0	0	0	0	0	0	0	0
																						0	0	0	0	0	0	0	0	0	0	0	0	0	0	0	0	0	0	0	0
																						0	0	0	0	0	0	0	0	0	0	0	0	0	0	0	0	0	0	0	0
																						0	0	0	0	0	0	0	0	0	0	0	0	0	0	0	0	0	0	0	0
																						0	0	0	0	0	0	0	0	0	0	0	0	0	0	0	0	0	0	0	0
																						0	0	0	0	0	0	0	0	0	0	0	0	0	0	0	0	0	0	0	0
																						0	0	0	0	0	0	0	0	0	0	0	0	0	0	0	0	0	0	0	0
																						0	0	0	0	0	0	0	0	0	0	0	0	0	0	0	0	0	0	0	0
																						0	0	0	0	0	0	0	0	0	0	0	0	0	0	0	0	0	0	0	0
																						0	0	0	0	0	0	0	0	0	0	0	0	0	0	0	0	0	0	0	0
																						0	0	0	0	0	0	0	0	0	0	0	0	0	0	0	0	0	0	0	0
																						0	0	0	0	0	0	0	0	0	0	0	0	0	0	0	0	0	0	0	0
																						0	0	0	0	0	0	0	0	0	0	0	0	0	0	0	0	0	0	0	0
																						0	0	0	0	0	0	0	0	0	0	0	0	0	0	0	0	0	0	0	0
																						0	0	0	0	0	0	0	0	0	0	0	0	0	0	0	0	0	0	0	0
																						0	0	0	0	0	0	0	0	0	0	0	0	0	0	0	0	0	0	0	0
																						0	0	0	0	0	0	0	0	0	0	0	0	0	0	0	0	0	0	0	0
																						0	0	0	0	0	0	0	0	0	0	0	0	0	0	0	0	0	0	0	0
																						0	0	0	0	0	0	0	0	0	0	0	0	0	0	0	0	0	0	0	0
																						0	0	0	0	0	0	0	0	0	0	0	0	0	0	0	0	0	0	0	0
																						0	0	0	0	0	0	0	0	0	0	0	0	0	0	0	0	0	0	0	0
																						0	0	0	0	0	0	0	0	0	0	0	0	0	0	0	0	0	0	0	0
																						0	0	0	0	0	0	0	0	0	0	0	0	0	0	0	0	0	0	0	0
																						0	0	0	0	0	0	0	0	0	0	0	0	0	0	0	0	0	0	0	0
																						0	0	0	0	0	0	0	0	0	0	0	0	0	0	0	0	0	0	0	0
																						0	0	0	0	0	0	0	0	0	0	0	0	0	0	0	0	0	0	0	0
																						0	0	0	0	0	0	0	0	0	0	0	0	0	0	0	0	0	0	0	0
																						0	0	0	0	0	0	0	0	0	0	0	0	0	0	0	0	0	0	0	0
																						0	0	0	0	0	0	0	0	0	0	0	0	0	0	0	0	0	0	0	0
																						0	0	0	0	0	0	0	0	0	0	0	0	0	0	0	0	0	0	0	0
																						0	0	0	0	0	0	0	0	0	0	0	0	0	0	0	0	0	0	0	0
																						0	0	0	0	0	0	0	0	0	0	0	0	0	0	0	0	0	0	0	0
																						0	0	0	0	0	0	0	0	0	0	0	0	0	0	0	0	0	0	0	0
																						0	0	0	0	0	0	0	0	0	0	0	0	0	0	0	0	0	0	0	0
																						0	0	0	0	0	0	0	0	0	0	0	0	0	0	0	0	0	0	0	0
																						0	0	0	0	0	0	0	0	0	0	0	0	0	0	0	0	0	0	0	0
																						0	0	0	0	0	0	0	0	0	0	0	0	0	0	0	0	0	0	0	0
																						0	0	0	0	0	0	0	0	0	0	0	0	0	0	0	0	0	0	0	0
																						0	0	0	0	0	0	0	0	0	0	0	0	0	0	0	0	0	0	0	0
																						0	0	0	0	0	0	0	0	0	0	0	0	0	0	0	0	0	0	0	0
																						0	0	0	0	0	0	0	0	0	0	0	0	0	0	0	0	0	0	0	0
																						0	0	0	0	0	0	0	0	0	0	0	0	0	0	0	0	0	0	0	0
																						0	0	0	0	0	0	0	0	0	0	0	0	0	0	0	0	0	0	0	0
																						0	0	0	0	0	0	0	0	0	0	0	0	0	0	0	0	0	0	0	0
																						0	0	0	0	0	0	0	0	0	0	0	0	0	0	0	0	0	0	0	0
																						0	0	0	0	0	0	0	0	0	0	0	0	0	0	0	0	0	0	0	0
																						0	0	0	0	0	0	0	0	0	0	0	0	0	0	0	0	0	0	0	0
																						0	0	0	0	0	0	0	0	0	0	0	0	0	0	0	0	0	0	0	0
																						0	0	0	0	0	0	0	0	0	0	0	0	0	0	0	0	0	0	0	0
																						0	0	0	0	0	0	0	0	0	0	0	0	0	0	0	0	0	0	0	0
																						0	0	0	0	0	0	0	0	0	0	0	0	0	0	0	0	0	0	0	0
																						0	0	0	0	0	0	0	0	0	0	0	0	0	0	0	0	0	0	0	0
																						0	0	0	0	0	0	0	0	0	0	0	0	0	0	0	0	0	0	0	0
																						0	0	0	0	0	0	0	0	0	0	0	0	0	0	0	0	0	0	0	0
																						0	0	0	0	0	0	0	0	0	0	0	0	0	0	0	0	0	0	0	0
																						0	0	0	0	0	0	0	0	0	0	0	0	0	0	0	0	0	0	0	0
																						0	0	0	0	0	0	0	0	0	0	0	0	0	0	0	0	0	0	0	0
																						0	0	0	0	0	0	0	0	0	0	0	0	0	0	0	0	0	0	0	0
																						0	0	0	0	0	0	0	0	0	0	0	0	0	0	0	0	0	0	0	0
																						0	0	0	0	0	0	0	0	0	0	0	0	0	0	0	0	0	0	0	0
																						0	0	0	0	0	0	0	0	0	0	0	0	0	0	0	0	0	0	0	0
																						0	0	0	0	0	0	0	0	0	0	0	0	0	0	0	0	0	0	0	0
																						0	0	0	0	0	0	0	0	0	0	0	0	0	0	0	0	0	0	0	0
																						0	0	0	0	0	0	0	0	0	0	0	0	0	0	0	0	0	0	0	0
																						0	0	0	0	0	0	0	0	0	0	0	0	0	0	0	0	0	0	0	0
																						0	0	0	0	0	0	0	0	0	0	0	0	0	0	0	0	0	0	0	0
																						0	0	0	0	0	0	0	0	0	0	0	0	0	0	0	0	0	0	0	0
																						0	0	0	0	0	0	0	0	0	0	0	0	0	0	0	0	0	0	0	0
																						0	0	0	0	0	0	0	0	0	0	0	0	0	0	0	0	0	0	0	0
																						0	0	0	0	0	0	0	0	0	0	0	0	0	0	0	0	0	0	0	0
																						0	0	0	0	0	0	0	0	0	0	0	0	0	0	0	0	0	0	0	0
																						0	0	0	0	0	0	0	0	0	0	0	0	0	0	0	0	0	0	0	0
																						0	0	0	0	0	0	0	0	0	0	0	0	0	0	0	0	0	0	0	0
																						0	0	0	0	0	0	0	0	0	0	0	0	0	0	0	0	0	0	0	0
																						0	0	0	0	0	0	0	0	0	0	0	0	0	0	0	0	0	0	0	0
																						0	0	0	0	0	0	0	0	0	0	0	0	0	0	0	0	0	0	0	0
																						0	0	0	0	0	0	0	0	0	0	0	0	0	0	0	0	0	0	0	0
																						0	0	0	0	0	0	0	0	0	0	0	0	0	0	0	0	0	0	0	0
																						0	0	0	0	0	0	0	0	0	0	0	0	0	0	0	0	0	0	0	0
																						0	0	0	0	0	0	0	0	0	0	0	0	0	0	0	0	0	0	0	0
																						0	0	0	0	0	0	0	0	0	0	0	0	0	0	0	0	0	0	0	0
																						0	0	0	0	0	0	0	0	0	0	0	0	0	0	0	0	0	0	0	0
																						0	0	0	0	0	0	0	0	0	0	0	0	0	0	0	0	0	0	0	0
																						0	0	0	0	0	0	0	0	0	0	0	0	0	0	0	0	0	0	0	0
																						0	0	0	0	0	0	0	0	0	0	0	0	0	0	0	0	0	0	0	0
																						0	0	0	0	0	0	0	0	0	0	0	0	0	0	0	0	0	0	0	0
																						0	0	0	0	0	0	0	0	0	0	0	0	0	0	0	0	0	0	0	0
																						0	0	0	0	0	0	0	0	0	0	0	0	0	0	0	0	0	0	0	0
																						0	0	0	0	0	0	0	0	0	0	0	0	0	0	0	0	0	0	0	0
																						0	0	0	0	0	0	0	0	0	0	0	0	0	0	0	0	0	0	0	0
																						0	0	0	0	0	0	0	0	0	0	0	0	0	0	0	0	0	0	0	0
																						0	0	0	0	0	0	0	0	0	0	0	0	0	0	0	0	0	0	0	0
																						0	0	0	0	0	0	0	0	0	0	0	0	0	0	0	0	0	0	0	0
																						0	0	0	0	0	0	0	0	0	0	0	0	0	0	0	0	0	0	0	0
																						0	0	0	0	0	0	0	0	0	0	0	0	0	0	0	0	0	0	0	0
																						0	0	0	0	0	0	0	0	0	0	0	0	0	0	0	0	0	0	0	0
																						0	0	0	0	0	0	0	0	0	0	0	0	0	0	0	0	0	0	0	0
																						0	0	0	0	0	0	0	0	0	0	0	0	0	0	0	0	0	0	0	0
																						0	0	0	0	0	0	0	0	0	0	0	0	0	0	0	0	0	0	0	0
																						0	0	0	0	0	0	0	0	0	0	0	0	0	0	0	0	0	0	0	0
																						0	0	0	0	0	0	0	0	0	0	0	0	0	0	0	0	0	0	0	0
																						0	0	0	0	0	0	0	0	0	0	0	0	0	0	0	0	0	0	0	0